## Timer0,1,2,3
Given the current prescaler value…
[6 empty] | Possibility | Generated Frequency | Target Count | (rounded) | Actual Frequency | Off by | Only Legal Clock Counts | Best Values
Timer0, 1, 2, 3 | [5 empty] | 1 | 968750 | 96875 | 96875 | 10 | 0 |  |  | Best
Time Delay Calculations | [5 empty] | 2 | 484375 | 48437.5 | 48438 | 9.9999 | 0.00010322 | 0.00010322 |  | Off By | 0 | Hz
Source Frequency |  | 62 | Mhz |  |  | 3 | 322916.6667 | 32291.6667 | 32292 | 9.9999 | 0.00010322 | 0.00010322 |  | Prescaler | 0 | REGISTER VALUE
|  | 62000000 | Hz |  |  | 4 | 242187.5 | 24218.75 | 24219 | 9.9999 | 0.00010322 | 0.00010322 |  | Count
Hardware Divider (prescaler) |  | 0 | REGISTER VALUE |  |  | 5 | 193750 | 19375 | 19375 | 10 | 0 | 0 | <===
|  | 64 | #clocks |  |  | 6 | 161458.3333 | 16145.8333 | 16146 | 9.9999 | 0.00010322 | 0.00010322 |  | Note: the above is only computing the first 256 values of a possible 65536 values.
Prescaled Frequency |  | 968750 | Hz |  |  | 7 | 138392.8571 | 13839.2857 | 13839 | 10.0002 | 0.00020646 | 0.00020646 |  | A python script would be best, for finding the perfect register values for a specific frequency.
Target Frequency | Frequency | 10 | Hz |  |  | 8 | 121093.75 | 12109.375 | 12109 | 10.0003 | 0.00030969 | 0.00030969
| Timer Count | 96875 | clocks |  |  | 9 | 107638.8889 | 10763.8889 | 10764 | 9.9999 | 0.00010322 | 0.00010322
|  | 96874 | REGISTER VALUE |  |  | 10 | 96875 | 9687.5 | 9688 | 9.9995 | 0.0005161 | 0.0005161
Timer Count |  | 128 | REGISTER VALUE |  |  | 11 | 88068.1818 | 8806.8182 | 8807 | 9.9998 | 0.00020645 | 0.00020645
|  | 129 | clocks |  |  | 12 | 80729.1667 | 8072.9167 | 8073 | 9.9999 | 0.00010322 | 0.00010322
Timer Frequency |  | 7509.6899 | Hz | 0.00013316 | Seconds | 13 | 74519.2308 | 7451.9231 | 7452 | 9.9999 | 0.00010322 | 0.00010322
Error |  | 74996.8992 | % error |  |  | 14 | 69196.4286 | 6919.6429 | 6920 | 9.9995 | 0.0005161 | 0.0005161
|  | 0.001032 | (best 60Hz match) |  |  | 15 | 64583.3333 | 6458.3333 | 6458 | 10.0005 | 0.00051616 | 0.00051616
[6 empty] | 16 | 60546.875 | 6054.6875 | 6055 | 9.9995 | 0.0005161 | 0.0005161
[6 empty] | 17 | 56985.2941 | 5698.5294 | 5699 | 9.9992 | 0.00082574 | 0.00082574
[6 empty] | 18 | 53819.4444 | 5381.9444 | 5382 | 9.9999 | 0.00010322 | 0.00010322
[6 empty] | 19 | 50986.8421 | 5098.6842 | 5099 | 9.9994 | 0.00061932 | 0.00061932
[6 empty] | 20 | 48437.5 | 4843.75 | 4844 | 9.9995 | 0.0005161 | 0.0005161
[6 empty] | 21 | 46130.9524 | 4613.0952 | 4613 | 10.0002 | 0.00020646 | 0.00020646
[6 empty] | 22 | 44034.0909 | 4403.4091 | 4403 | 10.0009 | 0.00092912 | 0.00092912
[6 empty] | 23 | 42119.5652 | 4211.9565 | 4212 | 9.9999 | 0.00010322 | 0.00010322
[6 empty] | 24 | 40364.5833 | 4036.4583 | 4036 | 10.0011 | 0.0011356 | 0.0011356
[6 empty] | 25 | 38750 | 3875 | 3875 | 10 | 0 | 0 | <===
[6 empty] | 26 | 37259.6154 | 3725.9615 | 3726 | 9.9999 | 0.00010322 | 0.00010322
[6 empty] | 27 | 35879.6296 | 3587.963 | 3588 | 9.9999 | 0.00010322 | 0.00010322
[6 empty] | 28 | 34598.2143 | 3459.8214 | 3460 | 9.9995 | 0.0005161 | 0.0005161
[6 empty] | 29 | 33405.1724 | 3340.5172 | 3341 | 9.9986 | 0.001445 | 0.001445
[6 empty] | 30 | 32291.6667 | 3229.1667 | 3229 | 10.0005 | 0.00051616 | 0.00051616
[6 empty] | 31 | 31250 | 3125 | 3125 | 10 | 0 | 0 | <===
[6 empty] | 32 | 30273.4375 | 3027.3438 | 3027 | 10.0011 | 0.0011356 | 0.0011356
[6 empty] | 33 | 29356.0606 | 2935.6061 | 2936 | 9.9987 | 0.0013418 | 0.0013418
[6 empty] | 34 | 28492.6471 | 2849.2647 | 2849 | 10.0009 | 0.00092912 | 0.00092912
[6 empty] | 35 | 27678.5714 | 2767.8571 | 2768 | 9.9995 | 0.0005161 | 0.0005161
[6 empty] | 36 | 26909.7222 | 2690.9722 | 2691 | 9.9999 | 0.00010322 | 0.00010322
[6 empty] | 37 | 26182.4324 | 2618.2432 | 2618 | 10.0009 | 0.00092912 | 0.00092912
[6 empty] | 38 | 25493.4211 | 2549.3421 | 2549 | 10.0013 | 0.0013421 | 0.0013421
[6 empty] | 39 | 24839.7436 | 2483.9744 | 2484 | 9.9999 | 0.00010322 | 0.00010322
[6 empty] | 40 | 24218.75 | 2421.875 | 2422 | 9.9995 | 0.0005161 | 0.0005161
[6 empty] | 41 | 23628.0488 | 2362.8049 | 2363 | 9.9992 | 0.00082574 | 0.00082574
[6 empty] | 42 | 23065.4762 | 2306.5476 | 2307 | 9.998 | 0.0019609 | 0.0019609
[6 empty] | 43 | 22529.0698 | 2252.907 | 2253 | 9.9996 | 0.00041289 | 0.00041289
[6 empty] | 44 | 22017.0455 | 2201.7045 | 2202 | 9.9987 | 0.0013418 | 0.0013418
[6 empty] | 45 | 21527.7778 | 2152.7778 | 2153 | 9.999 | 0.0010322 | 0.0010322
[6 empty] | 46 | 21059.7826 | 2105.9783 | 2106 | 9.9999 | 0.00010322 | 0.00010322
[6 empty] | 47 | 20611.7021 | 2061.1702 | 2061 | 10.0008 | 0.00082587 | 0.00082587
[6 empty] | 48 | 20182.2917 | 2018.2292 | 2018 | 10.0011 | 0.0011356 | 0.0011356
[6 empty] | 49 | 19770.4082 | 1977.0408 | 1977 | 10.0002 | 0.00020646 | 0.00020646
[6 empty] | 50 | 19375 | 1937.5 | 1938 | 9.9974 | 0.00258 | 0.00258
[6 empty] | 51 | 18995.098 | 1899.5098 | 1900 | 9.9974 | 0.00258 | 0.00258
[6 empty] | 52 | 18629.8077 | 1862.9808 | 1863 | 9.9999 | 0.00010322 | 0.00010322
[6 empty] | 53 | 18278.3019 | 1827.8302 | 1828 | 9.9991 | 0.00092895 | 0.00092895
[6 empty] | 54 | 17939.8148 | 1793.9815 | 1794 | 9.9999 | 0.00010322 | 0.00010322
[6 empty] | 55 | 17613.6364 | 1761.3636 | 1761 | 10.0021 | 0.0020649 | 0.0020649
[6 empty] | 56 | 17299.1071 | 1729.9107 | 1730 | 9.9995 | 0.0005161 | 0.0005161
[6 empty] | 57 | 16995.614 | 1699.5614 | 1700 | 9.9974 | 0.00258 | 0.00258
[6 empty] | 58 | 16702.5862 | 1670.2586 | 1670 | 10.0015 | 0.0015486 | 0.0015486
[6 empty] | 59 | 16419.4915 | 1641.9492 | 1642 | 9.9997 | 0.00030967 | 0.00030967
[6 empty] | 60 | 16145.8333 | 1614.5833 | 1615 | 9.9974 | 0.00258 | 0.00258
[6 empty] | 61 | 15881.1475 | 1588.1148 | 1588 | 10.0007 | 0.00072263 | 0.00072263
[6 empty] | 62 | 15625 | 1562.5 | 1563 | 9.9968 | 0.003199 | 0.003199
[6 empty] | 63 | 15376.9841 | 1537.6984 | 1538 | 9.998 | 0.0019609 | 0.0019609
[6 empty] | 64 | 15136.7188 | 1513.6719 | 1514 | 9.9978 | 0.0021673 | 0.0021673
[6 empty] | 65 | 14903.8462 | 1490.3846 | 1490 | 10.0026 | 0.0025813 | 0.0025813
[6 empty] | 66 | 14678.0303 | 1467.803 | 1468 | 9.9987 | 0.0013418 | 0.0013418
[6 empty] | 67 | 14458.9552 | 1445.8955 | 1446 | 9.9993 | 0.00072253 | 0.00072253
[6 empty] | 68 | 14246.3235 | 1424.6324 | 1425 | 9.9974 | 0.00258 | 0.00258
[6 empty] | 69 | 14039.8551 | 1403.9855 | 1404 | 9.9999 | 0.00010322 | 0.00010322
[6 empty] | 70 | 13839.2857 | 1383.9286 | 1384 | 9.9995 | 0.0005161 | 0.0005161
[6 empty] | 71 | 13644.3662 | 1364.4366 | 1364 | 10.0032 | 0.003201 | 0.003201
[6 empty] | 72 | 13454.8611 | 1345.4861 | 1345 | 10.0036 | 0.0036142 | 0.0036142
[6 empty] | 73 | 13270.5479 | 1327.0548 | 1327 | 10.0004 | 0.00041292 | 0.00041292
[6 empty] | 74 | 13091.2162 | 1309.1216 | 1309 | 10.0009 | 0.00092912 | 0.00092912
[6 empty] | 75 | 12916.6667 | 1291.6667 | 1292 | 9.9974 | 0.00258 | 0.00258
[6 empty] | 76 | 12746.7105 | 1274.6711 | 1275 | 9.9974 | 0.00258 | 0.00258
[6 empty] | 77 | 12581.1688 | 1258.1169 | 1258 | 10.0009 | 0.00092912 | 0.00092912
[6 empty] | 78 | 12419.8718 | 1241.9872 | 1242 | 9.9999 | 0.00010322 | 0.00010322
[6 empty] | 79 | 12262.6582 | 1226.2658 | 1226 | 10.0022 | 0.0021682 | 0.0021682
[6 empty] | 80 | 12109.375 | 1210.9375 | 1211 | 9.9995 | 0.0005161 | 0.0005161
[6 empty] | 81 | 11959.8765 | 1195.9877 | 1196 | 9.9999 | 0.00010322 | 0.00010322
[6 empty] | 82 | 11814.0244 | 1181.4024 | 1181 | 10.0034 | 0.0034076 | 0.0034076
[6 empty] | 83 | 11671.6867 | 1167.1687 | 1167 | 10.0014 | 0.0014454 | 0.0014454
[6 empty] | 84 | 11532.7381 | 1153.2738 | 1153 | 10.0024 | 0.0023748 | 0.0023748
[6 empty] | 85 | 11397.0588 | 1139.7059 | 1140 | 9.9974 | 0.00258 | 0.00258
[6 empty] | 86 | 11264.5349 | 1126.4535 | 1126 | 10.004 | 0.0040274 | 0.0040274
[6 empty] | 87 | 11135.0575 | 1113.5057 | 1114 | 9.9956 | 0.0044367 | 0.0044367
[6 empty] | 88 | 11008.5227 | 1100.8523 | 1101 | 9.9987 | 0.0013418 | 0.0013418
[6 empty] | 89 | 10884.8315 | 1088.4831 | 1088 | 10.0044 | 0.0044407 | 0.0044407
[6 empty] | 90 | 10763.8889 | 1076.3889 | 1076 | 10.0036 | 0.0036142 | 0.0036142
[6 empty] | 91 | 10645.6044 | 1064.5604 | 1065 | 9.9959 | 0.0041273 | 0.0041273
[6 empty] | 92 | 10529.8913 | 1052.9891 | 1053 | 9.9999 | 0.00010322 | 0.00010322
[6 empty] | 93 | 10416.6667 | 1041.6667 | 1042 | 9.9968 | 0.003199 | 0.003199
[6 empty] | 94 | 10305.8511 | 1030.5851 | 1031 | 9.996 | 0.0040242 | 0.0040242
[6 empty] | 95 | 10197.3684 | 1019.7368 | 1020 | 9.9974 | 0.00258 | 0.00258
[6 empty] | 96 | 10091.1458 | 1009.1146 | 1009 | 10.0011 | 0.0011356 | 0.0011356
[6 empty] | 97 | 9987.1134 | 998.7113 | 999 | 9.9971 | 0.0028895 | 0.0028895
[6 empty] | 98 | 9885.2041 | 988.5204 | 989 | 9.9952 | 0.0048493 | 0.0048493
[6 empty] | 99 | 9785.3535 | 978.5354 | 979 | 9.9953 | 0.0047461 | 0.0047461
[6 empty] | 100 | 9687.5 | 968.75 | 969 | 9.9974 | 0.00258 | 0.00258
[6 empty] | 101 | 9591.5842 | 959.1584 | 959 | 10.0017 | 0.0016519 | 0.0016519
[6 empty] | 102 | 9497.549 | 949.7549 | 950 | 9.9974 | 0.00258 | 0.00258
[6 empty] | 103 | 9405.3398 | 940.534 | 941 | 9.995 | 0.0049524 | 0.0049524
[6 empty] | 104 | 9314.9038 | 931.4904 | 931 | 10.0053 | 0.0052673 | 0.0052673
[6 empty] | 105 | 9226.1905 | 922.619 | 923 | 9.9959 | 0.0041273 | 0.0041273
[6 empty] | 106 | 9139.1509 | 913.9151 | 914 | 9.9991 | 0.00092895 | 0.00092895
[6 empty] | 107 | 9053.7383 | 905.3738 | 905 | 10.0041 | 0.0041307 | 0.0041307
[6 empty] | 108 | 8969.9074 | 896.9907 | 897 | 9.9999 | 0.00010322 | 0.00010322
[6 empty] | 109 | 8887.6147 | 888.7615 | 889 | 9.9973 | 0.0026832 | 0.0026832
[6 empty] | 110 | 8806.8182 | 880.6818 | 881 | 9.9964 | 0.0036116 | 0.0036116
[6 empty] | 111 | 8727.4775 | 872.7477 | 873 | 9.9971 | 0.0028895 | 0.0028895
[6 empty] | 112 | 8649.5536 | 864.9554 | 865 | 9.9995 | 0.0005161 | 0.0005161
[6 empty] | 113 | 8573.0088 | 857.3009 | 857 | 10.0035 | 0.0035109 | 0.0035109
[6 empty] | 114 | 8497.807 | 849.7807 | 850 | 9.9974 | 0.00258 | 0.00258
[6 empty] | 115 | 8423.913 | 842.3913 | 842 | 10.0046 | 0.0046473 | 0.0046473
[6 empty] | 116 | 8351.2931 | 835.1293 | 835 | 10.0015 | 0.0015486 | 0.0015486
[6 empty] | 117 | 8279.9145 | 827.9915 | 828 | 9.9999 | 0.00010322 | 0.00010322
[6 empty] | 118 | 8209.7458 | 820.9746 | 821 | 9.9997 | 0.00030967 | 0.00030967
[6 empty] | 119 | 8140.7563 | 814.0756 | 814 | 10.0009 | 0.00092912 | 0.00092912
[6 empty] | 120 | 8072.9167 | 807.2917 | 807 | 10.0036 | 0.0036142 | 0.0036142
[6 empty] | 121 | 8006.1983 | 800.6198 | 801 | 9.9953 | 0.0047461 | 0.0047461
[6 empty] | 122 | 7940.5738 | 794.0574 | 794 | 10.0007 | 0.00072263 | 0.00072263
[6 empty] | 123 | 7876.0163 | 787.6016 | 788 | 9.9949 | 0.0050555 | 0.0050555
[6 empty] | 124 | 7812.5 | 781.25 | 781 | 10.0032 | 0.003201 | 0.003201
[6 empty] | 125 | 7750 | 775 | 775 | 10 | 0 | 0 | <===
[6 empty] | 126 | 7688.4921 | 768.8492 | 769 | 9.998 | 0.0019609 | 0.0019609
[6 empty] | 127 | 7627.9528 | 762.7953 | 763 | 9.9973 | 0.0026832 | 0.0026832
[6 empty] | 128 | 7568.3594 | 756.8359 | 757 | 9.9978 | 0.0021673 | 0.0021673
[6 empty] | 129 | 7509.6899 | 750.969 | 751 | 9.9996 | 0.00041289 | 0.00041289
[6 empty] | 130 | 7451.9231 | 745.1923 | 745 | 10.0026 | 0.0025813 | 0.0025813
[6 empty] | 131 | 7395.0382 | 739.5038 | 740 | 9.9933 | 0.0067052 | 0.0067052
[6 empty] | 132 | 7339.0152 | 733.9015 | 734 | 9.9987 | 0.0013418 | 0.0013418
[6 empty] | 133 | 7283.8346 | 728.3835 | 728 | 10.0053 | 0.0052673 | 0.0052673
[6 empty] | 134 | 7229.4776 | 722.9478 | 723 | 9.9993 | 0.00072253 | 0.00072253
[6 empty] | 135 | 7175.9259 | 717.5926 | 718 | 9.9943 | 0.0056742 | 0.0056742
[6 empty] | 136 | 7123.1618 | 712.3162 | 712 | 10.0044 | 0.0044407 | 0.0044407
[6 empty] | 137 | 7071.1679 | 707.1168 | 707 | 10.0017 | 0.0016519 | 0.0016519
[6 empty] | 138 | 7019.9275 | 701.9928 | 702 | 9.9999 | 0.00010322 | 0.00010322
[6 empty] | 139 | 6969.4245 | 696.9424 | 697 | 9.9992 | 0.00082574 | 0.00082574
[6 empty] | 140 | 6919.6429 | 691.9643 | 692 | 9.9995 | 0.0005161 | 0.0005161
[6 empty] | 141 | 6870.5674 | 687.0567 | 687 | 10.0008 | 0.00082587 | 0.00082587
[6 empty] | 142 | 6822.1831 | 682.2183 | 682 | 10.0032 | 0.003201 | 0.003201
[6 empty] | 143 | 6774.4755 | 677.4476 | 677 | 10.0066 | 0.0066108 | 0.0066108
[6 empty] | 144 | 6727.4306 | 672.7431 | 673 | 9.9962 | 0.0038179 | 0.0038179
[6 empty] | 145 | 6681.0345 | 668.1034 | 668 | 10.0015 | 0.0015486 | 0.0015486
[6 empty] | 146 | 6635.274 | 663.5274 | 664 | 9.9929 | 0.0071175 | 0.0071175
[6 empty] | 147 | 6590.1361 | 659.0136 | 659 | 10.0002 | 0.00020646 | 0.00020646
[6 empty] | 148 | 6545.6081 | 654.5608 | 655 | 9.9933 | 0.0067052 | 0.0067052
[6 empty] | 149 | 6501.6779 | 650.1678 | 650 | 10.0026 | 0.0025813 | 0.0025813
[6 empty] | 150 | 6458.3333 | 645.8333 | 646 | 9.9974 | 0.00258 | 0.00258
[6 empty] | 151 | 6415.5629 | 641.5563 | 642 | 9.9931 | 0.0069113 | 0.0069113
[6 empty] | 152 | 6373.3553 | 637.3355 | 637 | 10.0053 | 0.0052673 | 0.0052673
[6 empty] | 153 | 6331.6993 | 633.1699 | 633 | 10.0027 | 0.0026846 | 0.0026846
[6 empty] | 154 | 6290.5844 | 629.0584 | 629 | 10.0009 | 0.00092912 | 0.00092912
[6 empty] | 155 | 6250 | 625 | 625 | 10 | 0 | 0 | <===
[6 empty] | 156 | 6209.9359 | 620.9936 | 621 | 9.9999 | 0.00010322 | 0.00010322
[6 empty] | 157 | 6170.3822 | 617.0382 | 617 | 10.0006 | 0.00061939 | 0.00061939
[6 empty] | 158 | 6131.3291 | 613.1329 | 613 | 10.0022 | 0.0021682 | 0.0021682
[6 empty] | 159 | 6092.7673 | 609.2767 | 609 | 10.0045 | 0.004544 | 0.004544
[6 empty] | 160 | 6054.6875 | 605.4688 | 605 | 10.0077 | 0.0077479 | 0.0077479
[6 empty] | 161 | 6017.0807 | 601.7081 | 602 | 9.9952 | 0.0048493 | 0.0048493
[6 empty] | 162 | 5979.9383 | 597.9938 | 598 | 9.9999 | 0.00010322 | 0.00010322
[6 empty] | 163 | 5943.2515 | 594.3252 | 594 | 10.0055 | 0.005474 | 0.005474
[6 empty] | 164 | 5907.0122 | 590.7012 | 591 | 9.9949 | 0.0050555 | 0.0050555
[6 empty] | 165 | 5871.2121 | 587.1212 | 587 | 10.0021 | 0.0020649 | 0.0020649
[6 empty] | 166 | 5835.8434 | 583.5843 | 584 | 9.9929 | 0.0071175 | 0.0071175
[6 empty] | 167 | 5800.8982 | 580.0898 | 580 | 10.0015 | 0.0015486 | 0.0015486
[6 empty] | 168 | 5766.369 | 576.6369 | 577 | 9.9937 | 0.0062928 | 0.0062928
[6 empty] | 169 | 5732.2485 | 573.2249 | 573 | 10.0039 | 0.0039241 | 0.0039241
[6 empty] | 170 | 5698.5294 | 569.8529 | 570 | 9.9974 | 0.00258 | 0.00258
[6 empty] | 171 | 5665.2047 | 566.5205 | 567 | 9.9915 | 0.0084574 | 0.0084574
[6 empty] | 172 | 5632.2674 | 563.2267 | 563 | 10.004 | 0.0040274 | 0.0040274
[6 empty] | 173 | 5599.711 | 559.9711 | 560 | 9.9995 | 0.0005161 | 0.0005161
[6 empty] | 174 | 5567.5287 | 556.7529 | 557 | 9.9956 | 0.0044367 | 0.0044367
[6 empty] | 175 | 5535.7143 | 553.5714 | 554 | 9.9923 | 0.0077359 | 0.0077359
[6 empty] | 176 | 5504.2614 | 550.4261 | 550 | 10.0077 | 0.0077479 | 0.0077479
[6 empty] | 177 | 5473.1638 | 547.3164 | 547 | 10.0058 | 0.005784 | 0.005784
[6 empty] | 178 | 5442.4157 | 544.2416 | 544 | 10.0044 | 0.0044407 | 0.0044407
[6 empty] | 179 | 5412.0112 | 541.2011 | 541 | 10.0037 | 0.0037175 | 0.0037175
[6 empty] | 180 | 5381.9444 | 538.1944 | 538 | 10.0036 | 0.0036142 | 0.0036142
[6 empty] | 181 | 5352.2099 | 535.221 | 535 | 10.0041 | 0.0041307 | 0.0041307
[6 empty] | 182 | 5322.8022 | 532.2802 | 532 | 10.0053 | 0.0052673 | 0.0052673
[6 empty] | 183 | 5293.7158 | 529.3716 | 529 | 10.007 | 0.0070243 | 0.0070243
[6 empty] | 184 | 5264.9457 | 526.4946 | 526 | 10.0094 | 0.0094024 | 0.0094024
[6 empty] | 185 | 5236.4865 | 523.6486 | 524 | 9.9933 | 0.0067052 | 0.0067052
[6 empty] | 186 | 5208.3333 | 520.8333 | 521 | 9.9968 | 0.003199 | 0.003199
[6 empty] | 187 | 5180.4813 | 518.0481 | 518 | 10.0009 | 0.00092912 | 0.00092912
[6 empty] | 188 | 5152.9255 | 515.2926 | 515 | 10.0057 | 0.0056806 | 0.0056806
[6 empty] | 189 | 5125.6614 | 512.5661 | 513 | 9.9915 | 0.0084574 | 0.0084574
[6 empty] | 190 | 5098.6842 | 509.8684 | 510 | 9.9974 | 0.00258 | 0.00258
[6 empty] | 191 | 5071.9895 | 507.199 | 507 | 10.0039 | 0.0039241 | 0.0039241
[6 empty] | 192 | 5045.5729 | 504.5573 | 505 | 9.9912 | 0.0087665 | 0.0087665
[6 empty] | 193 | 5019.4301 | 501.943 | 502 | 9.9989 | 0.0011354 | 0.0011354
[6 empty] | 194 | 4993.5567 | 499.3557 | 499 | 10.0071 | 0.0071277 | 0.0071277
[6 empty] | 195 | 4967.9487 | 496.7949 | 497 | 9.9959 | 0.0041273 | 0.0041273
[6 empty] | 196 | 4942.602 | 494.2602 | 494 | 10.0053 | 0.0052673 | 0.0052673
[6 empty] | 197 | 4917.5127 | 491.7513 | 492 | 9.9949 | 0.0050555 | 0.0050555
[6 empty] | 198 | 4892.6768 | 489.2677 | 489 | 10.0055 | 0.005474 | 0.005474
[6 empty] | 199 | 4868.0905 | 486.809 | 487 | 9.9961 | 0.003921 | 0.003921
[6 empty] | 200 | 4843.75 | 484.375 | 484 | 10.0077 | 0.0077479 | 0.0077479
[6 empty] | 201 | 4819.6517 | 481.9652 | 482 | 9.9993 | 0.00072253 | 0.00072253
[6 empty] | 202 | 4795.7921 | 479.5792 | 480 | 9.9912 | 0.0087665 | 0.0087665
[6 empty] | 203 | 4772.1675 | 477.2167 | 477 | 10.0045 | 0.004544 | 0.004544
[6 empty] | 204 | 4748.7745 | 474.8775 | 475 | 9.9974 | 0.00258 | 0.00258
[6 empty] | 205 | 4725.6098 | 472.561 | 473 | 9.9907 | 0.0092817 | 0.0092817
[6 empty] | 206 | 4702.6699 | 470.267 | 470 | 10.0057 | 0.0056806 | 0.0056806
[6 empty] | 207 | 4679.9517 | 467.9952 | 468 | 9.9999 | 0.00010322 | 0.00010322
[6 empty] | 208 | 4657.4519 | 465.7452 | 466 | 9.9945 | 0.005468 | 0.005468
[6 empty] | 209 | 4635.1675 | 463.5167 | 464 | 9.9896 | 0.010415 | 0.010415
[6 empty] | 210 | 4613.0952 | 461.3095 | 461 | 10.0067 | 0.0067142 | 0.0067142
[6 empty] | 211 | 4591.2322 | 459.1232 | 459 | 10.0027 | 0.0026846 | 0.0026846
[6 empty] | 212 | 4569.5755 | 456.9575 | 457 | 9.9991 | 0.00092895 | 0.00092895
[6 empty] | 213 | 4548.1221 | 454.8122 | 455 | 9.9959 | 0.0041273 | 0.0041273
[6 empty] | 214 | 4526.8692 | 452.6869 | 453 | 9.9931 | 0.0069113 | 0.0069113
[6 empty] | 215 | 4505.814 | 450.5814 | 451 | 9.9907 | 0.0092817 | 0.0092817
[6 empty] | 216 | 4484.9537 | 448.4954 | 448 | 10.0111 | 0.011057 | 0.011057
[6 empty] | 217 | 4464.2857 | 446.4286 | 446 | 10.0096 | 0.0096092 | 0.0096092
[6 empty] | 218 | 4443.8073 | 444.3807 | 444 | 10.0086 | 0.0085751 | 0.0085751
[6 empty] | 219 | 4423.516 | 442.3516 | 442 | 10.008 | 0.0079547 | 0.0079547
[6 empty] | 220 | 4403.4091 | 440.3409 | 440 | 10.0077 | 0.0077479 | 0.0077479
[6 empty] | 221 | 4383.4842 | 438.3484 | 438 | 10.008 | 0.0079547 | 0.0079547
[6 empty] | 222 | 4363.7387 | 436.3739 | 436 | 10.0086 | 0.0085751 | 0.0085751
[6 empty] | 223 | 4344.1704 | 434.417 | 434 | 10.0096 | 0.0096092 | 0.0096092
[6 empty] | 224 | 4324.7768 | 432.4777 | 432 | 10.0111 | 0.011057 | 0.011057
[6 empty] | 225 | 4305.5556 | 430.5556 | 431 | 9.9897 | 0.010312 | 0.010312
[6 empty] | 226 | 4286.5044 | 428.6504 | 429 | 9.9919 | 0.0081482 | 0.0081482
[6 empty] | 227 | 4267.6211 | 426.7621 | 427 | 9.9944 | 0.0055711 | 0.0055711
[6 empty] | 228 | 4248.9035 | 424.8904 | 425 | 9.9974 | 0.00258 | 0.00258
[6 empty] | 229 | 4230.3493 | 423.0349 | 423 | 10.0008 | 0.00082587 | 0.00082587
[6 empty] | 230 | 4211.9565 | 421.1957 | 421 | 10.0046 | 0.0046473 | 0.0046473
[6 empty] | 231 | 4193.7229 | 419.3723 | 419 | 10.0089 | 0.0088853 | 0.0088853
[6 empty] | 232 | 4175.6466 | 417.5647 | 418 | 9.9896 | 0.010415 | 0.010415
[6 empty] | 233 | 4157.7253 | 415.7725 | 416 | 9.9945 | 0.005468 | 0.005468
[6 empty] | 234 | 4139.9573 | 413.9957 | 414 | 9.9999 | 0.00010322 | 0.00010322
[6 empty] | 235 | 4122.3404 | 412.234 | 412 | 10.0057 | 0.0056806 | 0.0056806
[6 empty] | 236 | 4104.8729 | 410.4873 | 410 | 10.0119 | 0.011885 | 0.011885
[6 empty] | 237 | 4087.5527 | 408.7553 | 409 | 9.994 | 0.0059835 | 0.0059835
[6 empty] | 238 | 4070.3782 | 407.0378 | 407 | 10.0009 | 0.00092912 | 0.00092912
[6 empty] | 239 | 4053.3473 | 405.3347 | 405 | 10.0083 | 0.0082649 | 0.0082649
[6 empty] | 240 | 4036.4583 | 403.6458 | 404 | 9.9912 | 0.0087665 | 0.0087665
[6 empty] | 241 | 4019.7095 | 401.971 | 402 | 9.9993 | 0.00072253 | 0.00072253
[6 empty] | 242 | 4003.0992 | 400.3099 | 400 | 10.0077 | 0.0077479 | 0.0077479
[6 empty] | 243 | 3986.6255 | 398.6626 | 399 | 9.9915 | 0.0084574 | 0.0084574
[6 empty] | 244 | 3970.2869 | 397.0287 | 397 | 10.0007 | 0.00072263 | 0.00072263
[6 empty] | 245 | 3954.0816 | 395.4082 | 395 | 10.0103 | 0.010333 | 0.010333
[6 empty] | 246 | 3938.0081 | 393.8008 | 394 | 9.9949 | 0.0050555 | 0.0050555
[6 empty] | 247 | 3922.0648 | 392.2065 | 392 | 10.0053 | 0.0052673 | 0.0052673
[6 empty] | 248 | 3906.25 | 390.625 | 391 | 9.9904 | 0.0095908 | 0.0095908
[6 empty] | 249 | 3890.5622 | 389.0562 | 389 | 10.0014 | 0.0014454 | 0.0014454
[6 empty] | 250 | 3875 | 387.5 | 388 | 9.9871 | 0.012887 | 0.012887
[6 empty] | 251 | 3859.5618 | 385.9562 | 386 | 9.9989 | 0.0011354 | 0.0011354
[6 empty] | 252 | 3844.246 | 384.4246 | 384 | 10.0111 | 0.011057 | 0.011057
[6 empty] | 253 | 3829.0514 | 382.9051 | 383 | 9.9975 | 0.0024768 | 0.0024768
[6 empty] | 254 | 3813.9764 | 381.3976 | 381 | 10.0104 | 0.010437 | 0.010437
[6 empty] | 255 | 3799.0196 | 379.902 | 380 | 9.9974 | 0.00258 | 0.00258
[6 empty] | 256 | 3784.1797 | 378.418 | 378 | 10.0111 | 0.011057 | 0.011057

## Sheet2
Given the current prescaler value…
| Possibility | Generated Frequency | Target Count | (rounded) | Actual Frequency | Off by | Only Legal Clock Counts | Best Values
0